## Sheet1
Looking at Channel 1 Only
Time (s) | Voltage (V) | Parameters: |  |  | Fit
|  | Amplitude | 0.02
|  | Phase shift | 15
|  | Frequency | 479 | 479000
1e-06 | 0.012 |  |  |  | 0.0045394
2e-06 | 0.006 |  |  |  | -0.0049489
3e-06 | -0.002 |  |  |  | -0.013323
4e-06 | -0.006 |  |  |  | -0.018698
5e-06 | -0.01 |  |  |  | -0.019865
6e-06 | -0.01 |  |  |  | -0.01656
7e-06 | 0 |  |  |  | -0.0095281
8e-06 | 0 |  |  |  | -0.0003511
9e-06 | 0.012 |  |  |  | 0.0089049
1e-05 | 0.014 |  |  |  | 0.016156
1.1e-05 | 0.018 |  |  |  | 0.019771
1.2e-05 | 0.018 |  |  |  | 0.018936
1.3e-05 | 0.008 |  |  |  | 0.013838
1.4e-05 | 0.004 |  |  |  | 0.005626
1.5e-05 | -0.012 |  |  |  | -0.0038528
1.6e-05 | -0.014 |  |  |  | -0.012464
1.7e-05 | -0.022 |  |  |  | -0.01827
1.8e-05 | -0.02 |  |  |  | -0.019964
1.9e-05 | -0.01 |  |  |  | -0.017164
2e-05 | -0.01 |  |  |  | -0.0105
2.1e-05 | 0.014 |  |  |  | -0.0014735
2.2e-05 | 0.018 |  |  |  | 0.0078851
2.3e-05 | 0.032 |  |  |  | 0.015469
2.4e-05 | 0.032 |  |  |  | 0.019571
2.5e-05 | 0.024 |  |  |  | 0.019268
2.6e-05 | 0.022 |  |  |  | 0.014627
2.7e-05 | -0.006 |  |  |  | 0.0066949
2.8e-05 | -0.008 |  |  |  | -0.0027446
2.9e-05 | -0.034 |  |  |  | -0.011566
3e-05 | -0.036 |  |  |  | -0.017785
3.1e-05 | -0.03 |  |  |  | -0.02
3.2e-05 | -0.028 |  |  |  | -0.017713
3.3e-05 | -0.002 |  |  |  | -0.01144
3.4e-05 | 0 |  |  |  | -0.0025912
3.5e-05 | 0.03 |  |  |  | 0.0068405
3.6e-05 | 0.034 |  |  |  | 0.014733
3.7e-05 | 0.042 |  |  |  | 0.019309
3.8e-05 | 0.04 |  |  |  | 0.019538
3.9e-05 | 0.02 |  |  |  | 0.01537
4e-05 | 0.014 |  |  |  | 0.0077426
4.1e-05 | -0.018 |  |  |  | -0.0016278
4.2e-05 | -0.024 |  |  |  | -0.010632
4.3e-05 | -0.042 |  |  |  | -0.017243
4.4e-05 | -0.042 |  |  |  | -0.019973
4.5e-05 | -0.026 |  |  |  | -0.018207
4.6e-05 | -0.026 |  |  |  | -0.012343
4.7e-05 | 0.01 |  |  |  | -0.0037008
4.8e-05 | 0.014 |  |  |  | 0.0057744
4.9e-05 | 0.044 |  |  |  | 0.01395
5e-05 | 0.048 |  |  |  | 0.018985
5.1e-05 | 0.04 |  |  |  | 0.019747
5.2e-05 | 0.038 |  |  |  | 0.016065
5.3e-05 | 0.006 |  |  |  | 0.008766
5.4e-05 | 0 |  |  |  | -0.00050586
5.5e-05 | -0.034 |  |  |  | -0.0096638
5.6e-05 | -0.038 |  |  |  | -0.016647
5.7e-05 | -0.046 |  |  |  | -0.019882
5.8e-05 | -0.042 |  |  |  | -0.018643
5.9e-05 | -0.016 |  |  |  | -0.013207
6e-05 | -0.012 |  |  |  | -0.0047987
6.1e-05 | 0.026 |  |  |  | 0.00469
6.2e-05 | 0.03 |  |  |  | 0.013123
6.3e-05 | 0.05 |  |  |  | 0.018602
6.4e-05 | 0.052 |  |  |  | 0.019894
6.5e-05 | 0.034 |  |  |  | 0.016708
6.6e-05 | 0.03 |  |  |  | 0.0097616
6.7e-05 | -0.01 |  |  |  | 0.0006177
6.8e-05 | -0.014 |  |  |  | -0.0086653
6.9e-05 | -0.042 |  |  |  | -0.015998
7e-05 | -0.048 |  |  |  | -0.019729
7.1e-05 | -0.04 |  |  |  | -0.01902
7.2e-05 | -0.038 |  |  |  | -0.01403
7.3e-05 | -0.006 |  |  |  | -0.0058814
7.4e-05 | 0 |  |  |  | 0.0035908
7.5e-05 | 0.038 |  |  |  | 0.012255
7.6e-05 | 0.04 |  |  |  | 0.01816
7.7e-05 | 0.05 |  |  |  | 0.019978
7.8e-05 | 0.046 |  |  |  | 0.017299
7.9e-05 | 0.02 |  |  |  | 0.010726
8e-05 | 0.014 |  |  |  | 0.0017393
8.1e-05 | -0.022 |  |  |  | -0.0076394
8.2e-05 | -0.026 |  |  |  | -0.015299
8.3e-05 | -0.046 |  |  |  | -0.019514
8.4e-05 | -0.046 |  |  |  | -0.019337
8.5e-05 | -0.028 |  |  |  | -0.014808
8.6e-05 | -0.026 |  |  |  | -0.0069456
8.7e-05 | 0.012 |  |  |  | 0.0024802
8.8e-05 | 0.014 |  |  |  | 0.011348
8.9e-05 | 0.044 |  |  |  | 0.017661
9e-05 | 0.046 |  |  |  | 0.019999
9.1e-05 | 0.04 |  |  |  | 0.017836
9.2e-05 | 0.038 |  |  |  | 0.011657
9.3e-05 | 0.006 |  |  |  | 0.0028554
9.4e-05 | 0.002 |  |  |  | -0.0065894
9.5e-05 | -0.03 |  |  |  | -0.014551
9.6e-05 | -0.032 |  |  |  | -0.019237
9.7e-05 | -0.042 |  |  |  | -0.019594
9.8e-05 | -0.038 |  |  |  | -0.01554
9.9e-05 | -0.016 |  |  |  | -0.0079878
0.0001 | -0.01 |  |  |  | 0.0013619
0.000101 | 0.022 |  |  |  | 0.010405
0.000102 | 0.024 |  |  |  | 0.017106
0.000103 | 0.042 |  |  |  | 0.019957
0.000104 | 0.04 |  |  |  | 0.018316
0.000105 | 0.028 |  |  |  | 0.012552
0.000106 | 0.026 |  |  |  | 0.0039625
0.000107 | -0.006 |  |  |  | -0.0055185
0.000108 | -0.01 |  |  |  | -0.013757
0.000109 | -0.034 |  |  |  | -0.0189
0.00011 | -0.034 |  |  |  | -0.019788
0.000111 | -0.032 |  |  |  | -0.016222
0.000112 | -0.03 |  |  |  | -0.0090049
0.000113 | -0.004 |  |  |  | 0.00023923
0.000114 | -0.002 |  |  |  | 0.0094295
0.000115 | 0.024 |  |  |  | 0.016497
0.000116 | 0.03 |  |  |  | 0.019852
0.000117 | 0.036 |  |  |  | 0.018738
0.000118 | 0.032 |  |  |  | 0.013406
0.000119 | 0.014 |  |  |  | 0.0050571
0.00012 | 0.012 |  |  |  | -0.0044303
0.000121 | -0.012 |  |  |  | -0.012921
0.000122 | -0.014 |  |  |  | -0.018503
0.000123 | -0.03 |  |  |  | -0.01992
0.000124 | -0.03 |  |  |  | -0.016853
0.000125 | -0.02 |  |  |  | -0.0099935
0.000126 | -0.02 |  |  |  | -0.00088419
0.000127 | 0.004 |  |  |  | 0.0084242
0.000128 | 0.006 |  |  |  | 0.015836
0.000129 | 0.024 |  |  |  | 0.019684
0.00013 | 0.03 |  |  |  | 0.019101
0.000131 | 0.024 |  |  |  | 0.014219
0.000132 | 0.024 |  |  |  | 0.0061358
0.000133 | 0.006 |  |  |  | -0.0033281
0.000134 | 0.004 |  |  |  | -0.012043
0.000135 | -0.014 |  |  |  | -0.018047
0.000136 | -0.016 |  |  |  | -0.019989
0.000137 | -0.022 |  |  |  | -0.017432
0.000138 | -0.022 |  |  |  | -0.010951
0.000139 | -0.008 |  |  |  | -0.0020048
0.00014 | -0.008 |  |  |  | 0.0073922
0.000141 | 0.012 |  |  |  | 0.015125
0.000142 | 0.014 |  |  |  | 0.019454
0.000143 | 0.022 |  |  |  | 0.019404
0.000144 | 0.022 |  |  |  | 0.014986
0.000145 | 0.014 |  |  |  | 0.007195
0.000146 | 0.014 |  |  |  | -0.0022154
0.000147 | -0.002 |  |  |  | -0.011127
0.000148 | -0.002 |  |  |  | -0.017534
0.000149 | -0.014 |  |  |  | -0.019995
0.00015 | -0.016 |  |  |  | -0.017955
0.000151 | -0.012 |  |  |  | -0.011873
0.000152 | -0.012 |  |  |  | -0.0031191
0.000153 | -0.002 |  |  |  | 0.006337
0.000154 | 0 |  |  |  | 0.014367
0.000155 | 0.01 |  |  |  | 0.019163
0.000156 | 0.012 |  |  |  | 0.019645
0.000157 | 0.014 |  |  |  | 0.015706
0.000158 | 0.014 |  |  |  | 0.0082316
0.000159 | 0.006 |  |  |  | -0.0010957
0.00016 | 0.006 |  |  |  | -0.010176
0.000161 | -0.006 |  |  |  | -0.016966
0.000162 | -0.006 |  |  |  | -0.019938
0.000163 | -0.01 |  |  |  | -0.018421
0.000164 | -0.01 |  |  |  | -0.012758
0.000165 | -0.002 |  |  |  | -0.0042236
0.000166 | -0.006 |  |  |  | 0.0052617
0.000167 | 0.006 |  |  |  | 0.013563
0.000168 | 0.006 |  |  |  | 0.018811
0.000169 | 0.01 |  |  |  | 0.019825
0.00017 | 0.01 |  |  |  | 0.016377
0.000171 | 0.006 |  |  |  | 0.0092422
0.000172 | 0.006 |  |  |  | 2.7445e-05
0.000173 | 0 |  |  |  | -0.0091935
0.000174 | 0.002 |  |  |  | -0.016345
0.000175 | -0.004 |  |  |  | -0.019818
0.000176 | -0.002 |  |  |  | -0.018829
0.000177 | -0.004 |  |  |  | -0.013603
0.000178 | -0.002 |  |  |  | -0.0053147
0.000179 | 0.002 |  |  |  | 0.0041699
0.00018 | 0.002 |  |  |  | 0.012716
0.000181 | 0.006 |  |  |  | 0.0184
0.000182 | 0.006 |  |  |  | 0.019942
0.000183 | 0.002 |  |  |  | 0.016995
0.000184 | 0.004 |  |  |  | 0.010224
0.000185 | 0 |  |  |  | 0.0011505
0.000186 | 0 |  |  |  | -0.0081815
0.000187 | -0.002 |  |  |  | -0.015672
0.000188 | -0.002 |  |  |  | -0.019635
0.000189 | 0 |  |  |  | -0.019178
0.00019 | -0.002 |  |  |  | -0.014405
0.000191 | 0.004 |  |  |  | -0.006389
0.000192 | 0.002 |  |  |  | 0.0030649
0.000193 | 0.006 |  |  |  | 0.011829
0.000194 | 0.006 |  |  |  | 0.01793
0.000195 | 0.002 |  |  |  | 0.019996
0.000196 | 0.002 |  |  |  | 0.017561
0.000197 | -0.002 |  |  |  | 0.011173
0.000198 | -0.002 |  |  |  | 0.00227
0.000199 | -0.004 |  |  |  | -0.0071438
0.0002 | -0.002 |  |  |  | -0.01495
0.000201 | -0.004 |  |  |  | -0.01939
0.000202 | 0 |  |  |  | -0.019467
0.000203 | 0.006 |  |  |  | -0.015161
0.000204 | 0.004 |  |  |  | -0.0074432
0.000205 | 0.008 |  |  |  | 0.0019502
0.000206 | 0.008 |  |  |  | 0.010905
0.000207 | 0.006 |  |  |  | 0.017405
0.000208 | 0.006 |  |  |  | 0.019987
0.000209 | -0.002 |  |  |  | 0.018071
0.00021 | -0.002 |  |  |  | 0.012087
0.000211 | -0.004 |  |  |  | 0.0033822
0.000212 | -0.006 |  |  |  | -0.0060835
0.000213 | -0.002 |  |  |  | -0.01418
0.000214 | -0.002 |  |  |  | -0.019085
0.000215 | 0.002 |  |  |  | -0.019694
0.000216 | 0.004 |  |  |  | -0.01587
0.000217 | 0.008 |  |  |  | -0.0084739
0.000218 | 0.01 |  |  |  | 0.00082935
0.000219 | 0.008 |  |  |  | 0.0099459
0.00022 | 0.008 |  |  |  | 0.016824
0.000221 | 0.002 |  |  |  | 0.019915
0.000222 | 0 |  |  |  | 0.018523
0.000223 | -0.006 |  |  |  | 0.012962
0.000224 | -0.006 |  |  |  | 0.0044838
0.000225 | -0.01 |  |  |  | -0.005004
0.000226 | -0.008 |  |  |  | -0.013365
0.000227 | -0.002 |  |  |  | -0.018719
0.000228 | -0.002 |  |  |  | -0.019858
0.000229 | 0.006 |  |  |  | -0.016528
0.00023 | 0.006 |  |  |  | -0.0094779
0.000231 | 0.012 |  |  |  | -0.00029411
0.000232 | 0.012 |  |  |  | 0.0089558
0.000233 | 0.006 |  |  |  | 0.01619
0.000234 | 0.006 |  |  |  | 0.01978
0.000235 | 0 |  |  |  | 0.018918
0.000236 | 0.002 |  |  |  | 0.013797
0.000237 | -0.008 |  |  |  | 0.0055713
0.000238 | -0.006 |  |  |  | -0.0039087
0.000239 | -0.01 |  |  |  | -0.012509
0.00024 | -0.008 |  |  |  | -0.018293
0.000241 | 0.002 |  |  |  | -0.01996
0.000242 | 0.002 |  |  |  | -0.017135
0.000243 | 0.01 |  |  |  | -0.010452
0.000244 | 0.014 |  |  |  | -0.0014166
0.000245 | 0.01 |  |  |  | 0.0079375
0.000246 | 0.012 |  |  |  | 0.015505
0.000247 | 0.004 |  |  |  | 0.019582
0.000248 | 0.002 |  |  |  | 0.019252
0.000249 | -0.004 |  |  |  | 0.014589
0.00025 | -0.004 |  |  |  | 0.0066412
0.000251 | -0.01 |  |  |  | -0.0028011
0.000252 | -0.01 |  |  |  | -0.011613
0.000253 | -0.004 |  |  |  | -0.017811
0.000254 | -0.004 |  |  |  | -0.02
0.000255 | 0.006 |  |  |  | -0.017687
0.000256 | 0.006 |  |  |  | -0.011393
0.000257 | 0.012 |  |  |  | -0.0025347
0.000258 | 0.014 |  |  |  | 0.0068941
0.000259 | 0.01 |  |  |  | 0.014771
0.00026 | 0.008 |  |  |  | 0.019323
0.000261 | -0.002 |  |  |  | 0.019526
0.000262 | -0.002 |  |  |  | 0.015334
0.000263 | -0.008 |  |  |  | 0.0076901
0.000264 | -0.01 |  |  |  | -0.0016846
0.000265 | -0.008 |  |  |  | -0.01068
0.000266 | -0.008 |  |  |  | -0.017272
0.000267 | -0.002 |  |  |  | -0.019976
0.000268 | -0.002 |  |  |  | -0.018183
0.000269 | 0.008 |  |  |  | -0.012298
0.00027 | 0.008 |  |  |  | -0.0036448
0.000271 | 0.014 |  |  |  | 0.0058289
0.000272 | 0.014 |  |  |  | 0.013991
0.000273 | 0.008 |  |  |  | 0.019003
0.000274 | 0.008 |  |  |  | 0.019738
0.000275 | 0 |  |  |  | 0.016031
0.000276 | -0.002 |  |  |  | 0.0087147
0.000277 | -0.008 |  |  |  | -0.00056283
0.000278 | -0.01 |  |  |  | -0.0097137
0.000279 | -0.006 |  |  |  | -0.016678
0.00028 | -0.008 |  |  |  | -0.019888
0.000281 | 0 |  |  |  | -0.018622
0.000282 | -0.002 |  |  |  | -0.013164
0.000283 | 0.008 |  |  |  | -0.0047433
0.000284 | 0.008 |  |  |  | 0.0047454
0.000285 | 0.016 |  |  |  | 0.013166
0.000286 | 0.01 |  |  |  | 0.018623
0.000287 | 0.004 |  |  |  | 0.019888
0.000288 | 0.006 |  |  |  | 0.016677
0.000289 | -0.004 |  |  |  | 0.0097118
0.00029 | -0.002 |  |  |  | 0.00056073
0.000291 | -0.008 |  |  |  | -0.0087166
0.000292 | -0.008 |  |  |  | -0.016032
0.000293 | -0.004 |  |  |  | -0.019739
0.000294 | -0.004 |  |  |  | -0.019002
0.000295 | 0.002 |  |  |  | -0.013989
0.000296 | 0.004 |  |  |  | -0.0058269
0.000297 | 0.01 |  |  |  | 0.0036468
0.000298 | 0.01 |  |  |  | 0.0123
0.000299 | 0.006 |  |  |  | 0.018184
0.0003 | 0.008 |  |  |  | 0.019975
0.000301 | 0.002 |  |  |  | 0.017271
0.000302 | 0.002 |  |  |  | 0.010678
0.000303 | -0.006 |  |  |  | 0.0016825
0.000304 | -0.004 |  |  |  | -0.007692
0.000305 | -0.008 |  |  |  | -0.015335
0.000306 | -0.006 |  |  |  | -0.019527
0.000307 | -0.002 |  |  |  | -0.019323
0.000308 | -0.002 |  |  |  | -0.01477
0.000309 | 0.008 |  |  |  | -0.0068921
0.00031 | 0.006 |  |  |  | 0.0025368
0.000311 | 0.01 |  |  |  | 0.011395
0.000312 | 0.01 |  |  |  | 0.017688
0.000313 | 0.006 |  |  |  | 0.02
0.000314 | 0.006 |  |  |  | 0.01781
0.000315 | 0 |  |  |  | 0.011611
0.000316 | -0.002 |  |  |  | 0.002799
0.000317 | -0.004 |  |  |  | -0.0066431
0.000318 | -0.002 |  |  |  | -0.01459
0.000319 | -0.004 |  |  |  | -0.019253
0.00032 | -0.004 |  |  |  | -0.019582
0.000321 | 0.002 |  |  |  | -0.015504
0.000322 | 0 |  |  |  | -0.0079355
0.000323 | 0.006 |  |  |  | 0.0014187
0.000324 | 0.006 |  |  |  | 0.010454
0.000325 | 0.008 |  |  |  | 0.017136
0.000326 | 0.006 |  |  |  | 0.019961
0.000327 | 0.002 |  |  |  | 0.018293
0.000328 | 0.004 |  |  |  | 0.012507
0.000329 | -0.002 |  |  |  | 0.0039066
0.00033 | -0.002 |  |  |  | -0.0055733
0.000331 | -0.006 |  |  |  | -0.013799
0.000332 | -0.004 |  |  |  | -0.018918
0.000333 | 0 |  |  |  | -0.01978
0.000334 | -0.002 |  |  |  | -0.016189
0.000335 | 0.004 |  |  |  | -0.0089539
0.000336 | 0.002 |  |  |  | 0.00029622
0.000337 | 0.006 |  |  |  | 0.0094797
0.000338 | 0.006 |  |  |  | 0.016529
0.000339 | 0.002 |  |  |  | 0.019859
0.00034 | 0.006 |  |  |  | 0.018718
0.000341 | 0.002 |  |  |  | 0.013364
0.000342 | 0.002 |  |  |  | 0.005002
0.000343 | -0.002 |  |  |  | -0.0044859
0.000344 | -0.002 |  |  |  | -0.012964
0.000345 | 0 |  |  |  | -0.018524
0.000346 | -0.002 |  |  |  | -0.019915
0.000347 | 0.002 |  |  |  | -0.016823
0.000348 | 0 |  |  |  | -0.0099441
0.000349 | 0.004 |  |  |  | -0.00082724
0.00035 | 0.002 |  |  |  | 0.0084758
0.000351 | 0.006 |  |  |  | 0.015871
0.000352 | 0.006 |  |  |  | 0.019694
0.000353 | 0.002 |  |  |  | 0.019084
0.000354 | 0.002 |  |  |  | 0.014178
0.000355 | -0.002 |  |  |  | 0.0060815
0.000356 | 0 |  |  |  | -0.0033843
0.000357 | -0.002 |  |  |  | -0.012088
0.000358 | 0 |  |  |  | -0.018071
0.000359 | -0.002 |  |  |  | -0.019987
0.00036 | -0.002 |  |  |  | -0.017404
0.000361 | 0.004 |  |  |  | -0.010903
0.000362 | 0 |  |  |  | -0.0019481
0.000363 | 0.004 |  |  |  | 0.0074452
0.000364 | 0.004 |  |  |  | 0.015163
0.000365 | 0 |  |  |  | 0.019467
0.000366 | 0.002 |  |  |  | 0.01939
0.000367 | 0 |  |  |  | 0.014948
0.000368 | 0.002 |  |  |  | 0.0071418
0.000369 | 0 |  |  |  | -0.002272
0.00037 | -0.002 |  |  |  | -0.011175
0.000371 | 0.002 |  |  |  | -0.017562
0.000372 | 0.002 |  |  |  | -0.019996
0.000373 | -0.002 |  |  |  | -0.017929
0.000374 | 0 |  |  |  | -0.011827
0.000375 | 0.004 |  |  |  | -0.0030628
0.000376 | 0 |  |  |  | 0.006391
0.000377 | 0.004 |  |  |  | 0.014406
0.000378 | -0.002 |  |  |  | 0.019179
0.000379 | 0.006 |  |  |  | 0.019635
0.00038 | 0.004 |  |  |  | 0.015671
0.000381 | -0.002 |  |  |  | 0.0081796
0.000382 | -0.002 |  |  |  | -0.0011526
0.000383 | 0.002 |  |  |  | -0.010225
0.000384 | 0 |  |  |  | -0.016997
0.000385 | 0.004 |  |  |  | -0.019942
0.000386 | 0 |  |  |  | -0.018399
0.000387 | 0.004 |  |  |  | -0.012714
0.000388 | 0 |  |  |  | -0.0041678
0.000389 | 0.004 |  |  |  | 0.0053167
0.00039 | 0.002 |  |  |  | 0.013605
0.000391 | -0.002 |  |  |  | 0.01883
0.000392 | -0.002 |  |  |  | 0.019817
0.000393 | 0.002 |  |  |  | 0.016344
0.000394 | -0.002 |  |  |  | 0.0091916
0.000395 | 0.002 |  |  |  | -2.955e-05
0.000396 | -0.002 |  |  |  | -0.0092441
0.000397 | 0.004 |  |  |  | -0.016378
0.000398 | 0 |  |  |  | -0.019825
0.000399 | 0.006 |  |  |  | -0.01881
0.0004 | 0.006 |  |  |  | -0.013561
0.000401 | 0.002 |  |  |  | -0.0052597
0.000402 | 0.004 |  |  |  | 0.0042256
0.000403 | -0.002 |  |  |  | 0.01276
0.000404 | 0 |  |  |  | 0.018422
0.000405 | -0.002 |  |  |  | 0.019937
0.000406 | -0.002 |  |  |  | 0.016965
0.000407 | 0.002 |  |  |  | 0.010175
0.000408 | 0.002 |  |  |  | 0.0010936
0.000409 | -0.002 |  |  |  | -0.0082335
0.00041 | 0 |  |  |  | -0.015707
0.000411 | 0.004 |  |  |  | -0.019646
0.000412 | 0.002 |  |  |  | -0.019162
0.000413 | 0.006 |  |  |  | -0.014365
0.000414 | 0.004 |  |  |  | -0.006335
0.000415 | 0.002 |  |  |  | 0.0031212
0.000416 | -0.002 |  |  |  | 0.011875
0.000417 | 0.004 |  |  |  | 0.017956
0.000418 | 0 |  |  |  | 0.019995
0.000419 | -0.002 |  |  |  | 0.017533
0.00042 | 0.002 |  |  |  | 0.011125
0.000421 | -0.002 |  |  |  | 0.0022133
0.000422 | 0 |  |  |  | -0.007197
0.000423 | 0.002 |  |  |  | -0.014987
0.000424 | 0 |  |  |  | -0.019404
0.000425 | 0.004 |  |  |  | -0.019453
0.000426 | 0.006 |  |  |  | -0.015124
0.000427 | 0.002 |  |  |  | -0.0073903
0.000428 | 0.004 |  |  |  | 0.0020069
0.000429 | 0 |  |  |  | 0.010952
0.00043 | 0.002 |  |  |  | 0.017433
0.000431 | -0.002 |  |  |  | 0.019989
0.000432 | 0.002 |  |  |  | 0.018046
0.000433 | -0.002 |  |  |  | 0.012041
0.000434 | -0.002 |  |  |  | 0.003326
0.000435 | 0.002 |  |  |  | -0.0061378
0.000436 | 0 |  |  |  | -0.01422
0.000437 | 0.004 |  |  |  | -0.019102
0.000438 | 0.002 |  |  |  | -0.019684
0.000439 | 0.006 |  |  |  | -0.015835
0.00044 | 0.006 |  |  |  | -0.0084222
0.000441 | 0.002 |  |  |  | 0.00088629
0.000442 | 0.004 |  |  |  | 0.0099953
0.000443 | 0 |  |  |  | 0.016855
0.000444 | 0 |  |  |  | 0.01992
0.000445 | -0.002 |  |  |  | 0.018502
0.000446 | -0.002 |  |  |  | 0.012919
0.000447 | 0.002 |  |  |  | 0.0044283
0.000448 | -0.002 |  |  |  | -0.0050592
0.000449 | 0.004 |  |  |  | -0.013408
0.00045 | 0.002 |  |  |  | -0.018739
0.000451 | 0.006 |  |  |  | -0.019851
0.000452 | 0.006 |  |  |  | -0.016496
0.000453 | 0.002 |  |  |  | -0.0094276
0.000454 | 0.006 |  |  |  | -0.00023712
0.000455 | 0.002 |  |  |  | 0.0090068
0.000456 | 0.002 |  |  |  | 0.016223
0.000457 | 0 |  |  |  | 0.019788
0.000458 | 0 |  |  |  | 0.018899
0.000459 | -0.002 |  |  |  | 0.013756
0.00046 | -0.002 |  |  |  | 0.0055165
0.000461 | 0 |  |  |  | -0.0039646
0.000462 | 0 |  |  |  | -0.012553
0.000463 | 0.002 |  |  |  | -0.018316
0.000464 | 0.002 |  |  |  | -0.019957
0.000465 | 0.004 |  |  |  | -0.017105
0.000466 | 0.002 |  |  |  | -0.010403
0.000467 | 0.006 |  |  |  | -0.0013598
0.000468 | 0.004 |  |  |  | 0.0079898
0.000469 | 0 |  |  |  | 0.015541
0.00047 | 0.002 |  |  |  | 0.019594
0.000471 | -0.002 |  |  |  | 0.019237
0.000472 | -0.002 |  |  |  | 0.014549
0.000473 | 0 |  |  |  | 0.0065874
0.000474 | -0.002 |  |  |  | -0.0028575
0.000475 | 0.002 |  |  |  | -0.011659
0.000476 | 0 |  |  |  | -0.017837
0.000477 | 0.002 |  |  |  | -0.019999
0.000478 | 0.004 |  |  |  | -0.01766
0.000479 | 0 |  |  |  | -0.011346
0.00048 | 0.004 |  |  |  | -0.0024782
0.000481 | 0 |  |  |  | 0.0069476
0.000482 | 0.004 |  |  |  | 0.014809
0.000483 | 0 |  |  |  | 0.019338
0.000484 | -0.002 |  |  |  | 0.019514
0.000485 | 0.002 |  |  |  | 0.015297
0.000486 | -0.002 |  |  |  | 0.0076374
0.000487 | 0.002 |  |  |  | -0.0017414
0.000488 | -0.002 |  |  |  | -0.010728
0.000489 | 0.004 |  |  |  | -0.0173
0.00049 | 0 |  |  |  | -0.019978
0.000491 | 0.006 |  |  |  | -0.018159
0.000492 | 0.002 |  |  |  | -0.012253
0.000493 | 0.006 |  |  |  | -0.0035887
0.000494 | 0.004 |  |  |  | 0.0058834
0.000495 | 0.002 |  |  |  | 0.014031
0.000496 | 0 |  |  |  | 0.019021
0.000497 | 0.002 |  |  |  | 0.019729
0.000498 | -0.002 |  |  |  | 0.015997
0.000499 | 0.002 |  |  |  | 0.0086634
0.0005 | 0.002 |  |  |  | -0.0006198
0.000501 | -0.002 |  |  |  | -0.0097635
0.000502 | 0.002 |  |  |  | -0.016709
0.000503 | -0.002 |  |  |  | -0.019894
0.000504 | 0 |  |  |  | -0.018601
0.000505 | 0.004 |  |  |  | -0.013121
0.000506 | 0.004 |  |  |  | -0.0046879
0.000507 | 0.002 |  |  |  | 0.0048007
0.000508 | 0 |  |  |  | 0.013209
0.000509 | 0.004 |  |  |  | 0.018644
0.00051 | 0.002 |  |  |  | 0.019882
0.000511 | 0 |  |  |  | 0.016645
0.000512 | 0 |  |  |  | 0.009662
0.000513 | 0.002 |  |  |  | 0.00050375
0.000514 | 0.002 |  |  |  | -0.0087679
0.000515 | -0.002 |  |  |  | -0.016066
0.000516 | 0 |  |  |  | -0.019748
0.000517 | 0.002 |  |  |  | -0.018985
0.000518 | 0.004 |  |  |  | -0.013948
0.000519 | 0 |  |  |  | -0.0057724
0.00052 | 0.004 |  |  |  | 0.0037029
0.000521 | 0 |  |  |  | 0.012345
0.000522 | 0.002 |  |  |  | 0.018208
0.000523 | 0 |  |  |  | 0.019973
0.000524 | 0.004 |  |  |  | 0.017242
0.000525 | -0.002 |  |  |  | 0.01063
0.000526 | 0 |  |  |  | 0.0016257
0.000527 | -0.002 |  |  |  | -0.0077446
0.000528 | 0 |  |  |  | -0.015372
0.000529 | 0.002 |  |  |  | -0.019539
0.00053 | 0 |  |  |  | -0.019308
0.000531 | 0.004 |  |  |  | -0.014731
0.000532 | 0.004 |  |  |  | -0.0068386
0.000533 | 0 |  |  |  | 0.0025933
0.000534 | 0.002 |  |  |  | 0.011441
0.000535 | 0 |  |  |  | 0.017714
0.000536 | 0.002 |  |  |  | 0.02
0.000537 | -0.002 |  |  |  | 0.017784
0.000538 | 0.002 |  |  |  | 0.011565
0.000539 | 0 |  |  |  | 0.0027425
0.00054 | 0 |  |  |  | -0.0066969
0.000541 | 0.002 |  |  |  | -0.014629
0.000542 | 0.002 |  |  |  | -0.019268
0.000543 | 0 |  |  |  | -0.01957
0.000544 | 0.004 |  |  |  | -0.015468
0.000545 | -0.002 |  |  |  | -0.0078832
0.000546 | 0.004 |  |  |  | 0.0014756
0.000547 | 0 |  |  |  | 0.010502
0.000548 | 0.002 |  |  |  | 0.017165
0.000549 | -0.002 |  |  |  | 0.019964
0.00055 | 0.004 |  |  |  | 0.01827
0.000551 | -0.002 |  |  |  | 0.012463
0.000552 | 0.004 |  |  |  | 0.0038507
0.000553 | -0.002 |  |  |  | -0.005628
0.000554 | 0.004 |  |  |  | -0.01384
0.000555 | 0 |  |  |  | -0.018937
0.000556 | 0.002 |  |  |  | -0.019771
0.000557 | -0.002 |  |  |  | -0.016155
0.000558 | 0.002 |  |  |  | -0.0089029
0.000559 | 0 |  |  |  | 0.00035321
0.00056 | 0 |  |  |  | 0.0095299
0.000561 | 0.006 |  |  |  | 0.016561
0.000562 | 0 |  |  |  | 0.019865
0.000563 | 0.002 |  |  |  | 0.018698
0.000564 | 0 |  |  |  | 0.013321
0.000565 | 0.002 |  |  |  | 0.0049468
0.000566 | -0.002 |  |  |  | -0.0045414
0.000567 | 0.002 |  |  |  | -0.013007