## Sheet1
Looking at Channel 1 Only
Time (s) | Voltage (V) | Parameters: |  |  | Fit
|  | Amplitude | 0.02
|  | Phase shift | 15
|  | Frequency | 477 | 477000
1.0459e-11 | 0.002 |  |  |  | 0.013006
9.9999e-07 | 0.016 |  |  |  | 0.0045784
2e-06 | 0.006 |  |  |  | -0.0048712
3e-06 | -0.008 |  |  |  | -0.013233
4e-06 | -0.006 |  |  |  | -0.018641
5e-06 | -0.014 |  |  |  | -0.019887
6e-06 | -0.014 |  |  |  | -0.016694
7e-06 | -0.002 |  |  |  | -0.0097732
8e-06 | 0.002 |  |  |  | -0.0006709
9e-06 | 0.018 |  |  |  | 0.008581
1e-05 | 0.02 |  |  |  | 0.015917
1.1e-05 | 0.028 |  |  |  | 0.0197
1.2e-05 | 0.026 |  |  |  | 0.019085
1.3e-05 | 0.012 |  |  |  | 0.014209
1.4e-05 | 0.01 |  |  |  | 0.0061611
1.5e-05 | -0.018 |  |  |  | -0.0032624
1.6e-05 | -0.018 |  |  |  | -0.011958
1.7e-05 | -0.032 |  |  |  | -0.017983
1.8e-05 | -0.03 |  |  |  | -0.019994
1.9e-05 | -0.018 |  |  |  | -0.017542
2e-05 | -0.016 |  |  |  | -0.011173
2.1e-05 | 0.016 |  |  |  | -0.0023097
2.2e-05 | 0.02 |  |  |  | 0.007069
2.3e-05 | 0.044 |  |  |  | 0.01487
2.4e-05 | 0.046 |  |  |  | 0.019351
2.5e-05 | 0.038 |  |  |  | 0.019512
2.6e-05 | 0.034 |  |  |  | 0.015317
2.7e-05 | 0.002 |  |  |  | 0.0077023
2.8e-05 | -0.002 |  |  |  | -0.0016315
2.9e-05 | -0.038 |  |  |  | -0.010601
3e-05 | -0.04 |  |  |  | -0.017204
3.1e-05 | -0.048 |  |  |  | -0.019966
3.2e-05 | -0.044 |  |  |  | -0.018271
3.3e-05 | -0.016 |  |  |  | -0.012497
3.4e-05 | -0.01 |  |  |  | -0.0039327
3.5e-05 | 0.032 |  |  |  | 0.0055093
3.6e-05 | 0.036 |  |  |  | 0.013721
3.7e-05 | 0.056 |  |  |  | 0.01887
3.8e-05 | 0.058 |  |  |  | 0.019806
3.9e-05 | 0.038 |  |  |  | 0.016321
4e-05 | 0.03 |  |  |  | 0.0091915
4.1e-05 | -0.012 |  |  |  | 1.0384e-05
4.2e-05 | -0.018 |  |  |  | -0.0091731
4.3e-05 | -0.052 |  |  |  | -0.016309
4.4e-05 | -0.056 |  |  |  | -0.019803
4.5e-05 | -0.048 |  |  |  | -0.018877
4.6e-05 | -0.046 |  |  |  | -0.013737
4.7e-05 | -0.004 |  |  |  | -0.0055293
4.8e-05 | 0.002 |  |  |  | 0.0039124
4.9e-05 | 0.046 |  |  |  | 0.012481
5e-05 | 0.046 |  |  |  | 0.018263
5.1e-05 | 0.062 |  |  |  | 0.019967
5.2e-05 | 0.056 |  |  |  | 0.017215
5.3e-05 | 0.03 |  |  |  | 0.010619
5.4e-05 | 0.022 |  |  |  | 0.0016522
5.5e-05 | -0.024 |  |  |  | -0.0076832
5.6e-05 | -0.03 |  |  |  | -0.015303
5.7e-05 | -0.056 |  |  |  | -0.019507
5.8e-05 | -0.056 |  |  |  | -0.019356
5.9e-05 | -0.038 |  |  |  | -0.014883
6e-05 | -0.034 |  |  |  | -0.0070885
6.1e-05 | 0.008 |  |  |  | 0.002289
6.2e-05 | 0.014 |  |  |  | 0.011156
6.3e-05 | 0.052 |  |  |  | 0.017532
6.4e-05 | 0.054 |  |  |  | 0.019994
6.5e-05 | 0.058 |  |  |  | 0.017992
6.6e-05 | 0.052 |  |  |  | 0.011974
6.7e-05 | 0.016 |  |  |  | 0.0032829
6.8e-05 | 0.01 |  |  |  | -0.0061414
6.9e-05 | -0.03 |  |  |  | -0.014195
7e-05 | -0.034 |  |  |  | -0.019079
7.1e-05 | -0.05 |  |  |  | -0.019704
7.2e-05 | -0.05 |  |  |  | -0.01593
7.3e-05 | -0.026 |  |  |  | -0.0085998
7.4e-05 | -0.022 |  |  |  | 0.00065024
7.5e-05 | 0.018 |  |  |  | 0.0097551
7.6e-05 | 0.018 |  |  |  | 0.016682
7.7e-05 | 0.046 |  |  |  | 0.019885
7.8e-05 | 0.048 |  |  |  | 0.018649
7.9e-05 | 0.038 |  |  |  | 0.013249
8e-05 | 0.038 |  |  |  | 0.0048914
8.1e-05 | 0.006 |  |  |  | -0.0045581
8.2e-05 | -0.002 |  |  |  | -0.01299
8.3e-05 | -0.032 |  |  |  | -0.018522
8.4e-05 | -0.034 |  |  |  | -0.019919
8.5e-05 | -0.04 |  |  |  | -0.016869
8.6e-05 | -0.034 |  |  |  | -0.010053
8.7e-05 | -0.012 |  |  |  | -0.00099295
8.8e-05 | -0.01 |  |  |  | 0.0082889
8.9e-05 | 0.02 |  |  |  | 0.01572
9e-05 | 0.022 |  |  |  | 0.019642
9.1e-05 | 0.038 |  |  |  | 0.019179
9.2e-05 | 0.038 |  |  |  | 0.014434
9.3e-05 | 0.024 |  |  |  | 0.0064669
9.4e-05 | 0.022 |  |  |  | -0.0029441
9.5e-05 | -0.002 |  |  |  | -0.011698
9.6e-05 | -0.008 |  |  |  | -0.01784
9.7e-05 | -0.024 |  |  |  | -0.019999
9.8e-05 | -0.026 |  |  |  | -0.017694
9.9e-05 | -0.022 |  |  |  | -0.011439
0.0001 | -0.018 |  |  |  | -0.0026294
0.000101 | 0 |  |  |  | 0.0067667
0.000102 | 0 |  |  |  | 0.014652
0.000103 | 0.02 |  |  |  | 0.019267
0.000104 | 0.022 |  |  |  | 0.01958
0.000105 | 0.026 |  |  |  | 0.015522
0.000106 | 0.024 |  |  |  | 0.0079987
0.000107 | 0.012 |  |  |  | -0.0013101
0.000108 | 0.008 |  |  |  | -0.010327
0.000109 | -0.006 |  |  |  | -0.017037
0.00011 | -0.006 |  |  |  | -0.019945
0.000111 | -0.014 |  |  |  | -0.0184
0.000112 | -0.014 |  |  |  | -0.012747
0.000113 | -0.006 |  |  |  | -0.0042482
0.000114 | -0.006 |  |  |  | 0.0051988
0.000115 | 0.006 |  |  |  | 0.013485
0.000116 | 0.006 |  |  |  | 0.018761
0.000117 | 0.014 |  |  |  | 0.019848
0.000118 | 0.012 |  |  |  | 0.016505
0.000119 | 0.006 |  |  |  | 0.0094765
0.00012 | 0.006 |  |  |  | 0.00033261
0.000121 | -0.002 |  |  |  | -0.0088856
0.000122 | -0.002 |  |  |  | -0.01612
0.000123 | 0 |  |  |  | -0.019756
0.000124 | -0.006 |  |  |  | -0.018981
0.000125 | 0 |  |  |  | -0.013969
0.000126 | -0.002 |  |  |  | -0.0058382
0.000127 | 0.004 |  |  |  | 0.0035959
0.000128 | 0.006 |  |  |  | 0.012227
0.000129 | 0.004 |  |  |  | 0.018129
0.00013 | 0.006 |  |  |  | 0.019983
0.000131 | 0.002 |  |  |  | 0.017376
0.000132 | 0 |  |  |  | 0.01089
0.000133 | -0.002 |  |  |  | 0.0019731
0.000134 | -0.002 |  |  |  | -0.0073847
0.000135 | -0.004 |  |  |  | -0.015094
0.000136 | -0.002 |  |  |  | -0.019433
0.000137 | 0.004 |  |  |  | -0.019434
0.000138 | 0.002 |  |  |  | -0.015097
0.000139 | 0.01 |  |  |  | -0.0073888
0.00014 | 0.014 |  |  |  | 0.0019686
0.000141 | 0.01 |  |  |  | 0.010887
0.000142 | 0.012 |  |  |  | 0.017374
0.000143 | 0.004 |  |  |  | 0.019983
0.000144 | 0.004 |  |  |  | 0.018131
0.000145 | -0.008 |  |  |  | 0.012231
0.000146 | -0.008 |  |  |  | 0.0036003
0.000147 | -0.012 |  |  |  | -0.0058339
0.000148 | -0.01 |  |  |  | -0.013966
0.000149 | -0.002 |  |  |  | -0.01898
0.00015 | -0.002 |  |  |  | -0.019757
0.000151 | 0.01 |  |  |  | -0.016123
0.000152 | 0.01 |  |  |  | -0.0088896
0.000153 | 0.02 |  |  |  | 0.0003281
0.000154 | 0.018 |  |  |  | 0.0094726
0.000155 | 0.014 |  |  |  | 0.016502
0.000156 | 0.014 |  |  |  | 0.019848
0.000157 | 0 |  |  |  | 0.018763
0.000158 | -0.002 |  |  |  | 0.013489
0.000159 | -0.014 |  |  |  | 0.0052032
0.00016 | -0.014 |  |  |  | -0.0042438
0.000161 | -0.018 |  |  |  | -0.012743
0.000162 | -0.014 |  |  |  | -0.018398
0.000163 | -0.002 |  |  |  | -0.019945
0.000164 | 0 |  |  |  | -0.01704
0.000165 | 0.014 |  |  |  | -0.01033
0.000166 | 0.014 |  |  |  | -0.0013146
0.000167 | 0.024 |  |  |  | 0.0079946
0.000168 | 0.022 |  |  |  | 0.015519
0.000169 | 0.012 |  |  |  | 0.019579
0.00017 | 0.012 |  |  |  | 0.019268
0.000171 | -0.006 |  |  |  | 0.014655
0.000172 | -0.008 |  |  |  | 0.0067709
0.000173 | -0.018 |  |  |  | -0.002625
0.000174 | -0.018 |  |  |  | -0.011435
0.000175 | -0.014 |  |  |  | -0.017692
0.000176 | -0.012 |  |  |  | -0.019999
0.000177 | 0.002 |  |  |  | -0.017842
0.000178 | 0.004 |  |  |  | -0.011701
0.000179 | 0.02 |  |  |  | -0.0029485
0.00018 | 0.022 |  |  |  | 0.0064626
0.000181 | 0.024 |  |  |  | 0.014431
0.000182 | 0.022 |  |  |  | 0.019178
0.000183 | 0.008 |  |  |  | 0.019643
0.000184 | 0.006 |  |  |  | 0.015723
0.000185 | -0.01 |  |  |  | 0.008293
0.000186 | -0.012 |  |  |  | -0.00098845
0.000187 | -0.018 |  |  |  | -0.010049
0.000188 | -0.018 |  |  |  | -0.016867
0.000189 | -0.01 |  |  |  | -0.019918
0.00019 | -0.01 |  |  |  | -0.018524
0.000191 | 0.006 |  |  |  | -0.012993
0.000192 | 0.008 |  |  |  | -0.0045625
0.000193 | 0.022 |  |  |  | 0.004887
0.000194 | 0.024 |  |  |  | 0.013245
0.000195 | 0.018 |  |  |  | 0.018647
0.000196 | 0.018 |  |  |  | 0.019886
0.000197 | 0.004 |  |  |  | 0.016685
0.000198 | 0.002 |  |  |  | 0.0097591
0.000199 | -0.012 |  |  |  | 0.00065474
0.0002 | -0.012 |  |  |  | -0.0085957
0.000201 | -0.018 |  |  |  | -0.015927
0.000202 | -0.016 |  |  |  | -0.019703
0.000203 | -0.004 |  |  |  | -0.01908
0.000204 | -0.004 |  |  |  | -0.014198
0.000205 | 0.014 |  |  |  | -0.0061456
0.000206 | 0.012 |  |  |  | 0.0032784
0.000207 | 0.02 |  |  |  | 0.011971
0.000208 | 0.02 |  |  |  | 0.01799
0.000209 | 0.014 |  |  |  | 0.019994
0.00021 | 0.014 |  |  |  | 0.017534
0.000211 | 0.002 |  |  |  | 0.011159
0.000212 | 0 |  |  |  | 0.0022935
0.000213 | -0.012 |  |  |  | -0.0070842
0.000214 | -0.012 |  |  |  | -0.01488
0.000215 | -0.01 |  |  |  | -0.019355
0.000216 | -0.01 |  |  |  | -0.019508
0.000217 | -0.002 |  |  |  | -0.015306
0.000218 | 0.002 |  |  |  | -0.0076873
0.000219 | 0.012 |  |  |  | 0.0016477
0.00022 | 0.012 |  |  |  | 0.010615
0.000221 | 0.016 |  |  |  | 0.017212
0.000222 | 0.016 |  |  |  | 0.019967
0.000223 | 0.006 |  |  |  | 0.018264
0.000224 | 0.008 |  |  |  | 0.012484
0.000225 | -0.002 |  |  |  | 0.0039168
0.000226 | -0.002 |  |  |  | -0.0055249
0.000227 | -0.008 |  |  |  | -0.013733
0.000228 | -0.01 |  |  |  | -0.018876
0.000229 | -0.006 |  |  |  | -0.019804
0.00023 | -0.004 |  |  |  | -0.016311
0.000231 | 0.002 |  |  |  | -0.0091771
0.000232 | 0.004 |  |  |  | 5.8771e-06
0.000233 | 0.008 |  |  |  | 0.0091875
0.000234 | 0.006 |  |  |  | 0.016318
0.000235 | 0.01 |  |  |  | 0.019806
0.000236 | 0.012 |  |  |  | 0.018872
0.000237 | 0.004 |  |  |  | 0.013725
0.000238 | 0.002 |  |  |  | 0.0055136
0.000239 | -0.002 |  |  |  | -0.0039283
0.00024 | -0.002 |  |  |  | -0.012493
0.000241 | -0.006 |  |  |  | -0.018269
0.000242 | -0.002 |  |  |  | -0.019966
0.000243 | -0.002 |  |  |  | -0.017206
0.000244 | -0.002 |  |  |  | -0.010605
0.000245 | 0.004 |  |  |  | -0.001636
0.000246 | 0.006 |  |  |  | 0.0076982
0.000247 | 0.004 |  |  |  | 0.015314
0.000248 | 0.01 |  |  |  | 0.019511
0.000249 | 0.002 |  |  |  | 0.019352
0.00025 | 0.004 |  |  |  | 0.014873
0.000251 | 0 |  |  |  | 0.0070733
0.000252 | 0.002 |  |  |  | -0.0023052
0.000253 | -0.002 |  |  |  | -0.011169
0.000254 | -0.002 |  |  |  | -0.017539
0.000255 | 0.002 |  |  |  | -0.019994
0.000256 | 0.002 |  |  |  | -0.017985
0.000257 | 0.004 |  |  |  | -0.011961
0.000258 | 0.004 |  |  |  | -0.0032668
0.000259 | 0 |  |  |  | 0.0061568
0.00026 | 0.004 |  |  |  | 0.014206
0.000261 | 0 |  |  |  | 0.019084
0.000262 | 0.002 |  |  |  | 0.019701
0.000263 | -0.002 |  |  |  | 0.01592
0.000264 | 0.002 |  |  |  | 0.0085851
0.000265 | -0.002 |  |  |  | -0.00066649
0.000266 | 0 |  |  |  | -0.0097693
0.000267 | 0.004 |  |  |  | -0.016691
0.000268 | 0.002 |  |  |  | -0.019887
0.000269 | 0.006 |  |  |  | -0.018643
0.00027 | 0.006 |  |  |  | -0.013237
0.000271 | 0.006 |  |  |  | -0.0048756
0.000272 | 0.006 |  |  |  | 0.0045739
0.000273 | -0.008 |  |  |  | 0.013002
0.000274 | 0.002 |  |  |  | 0.018528
0.000275 | -0.002 |  |  |  | 0.019917
0.000276 | -0.002 |  |  |  | 0.01686
0.000277 | -0.002 |  |  |  | 0.010039
0.000278 | -0.002 |  |  |  | 0.00097671
0.000279 | 0 |  |  |  | -0.0083037
0.00028 | 0 |  |  |  | -0.01573
0.000281 | 0.006 |  |  |  | -0.019645
0.000282 | 0.006 |  |  |  | -0.019174
0.000283 | 0.01 |  |  |  | -0.014423
0.000284 | 0.006 |  |  |  | -0.0064515
0.000285 | 0.008 |  |  |  | 0.0029601
0.000286 | 0.006 |  |  |  | 0.011711
0.000287 | 0 |  |  |  | 0.017847
0.000288 | 0 |  |  |  | 0.019999
0.000289 | -0.004 |  |  |  | 0.017686
0.00029 | -0.002 |  |  |  | 0.011425
0.000291 | -0.008 |  |  |  | 0.0026133
0.000292 | -0.004 |  |  |  | -0.006782
0.000293 | 0 |  |  |  | -0.014663
0.000294 | 0.002 |  |  |  | -0.019271
0.000295 | 0.006 |  |  |  | -0.019576
0.000296 | 0.006 |  |  |  | -0.015512
0.000297 | 0.012 |  |  |  | -0.0079838
0.000298 | 0.014 |  |  |  | 0.0013264
0.000299 | 0.004 |  |  |  | 0.01034
0.0003 | 0.006 |  |  |  | 0.017046
0.000301 | -0.002 |  |  |  | 0.019946
0.000302 | -0.002 |  |  |  | 0.018393
0.000303 | -0.006 |  |  |  | 0.012734
0.000304 | -0.006 |  |  |  | 0.0042323
0.000305 | -0.002 |  |  |  | -0.0052145
0.000306 | -0.002 |  |  |  | -0.013497
0.000307 | 0.004 |  |  |  | -0.018767
0.000308 | 0.004 |  |  |  | -0.019846
0.000309 | 0.01 |  |  |  | -0.016496
0.00031 | 0.01 |  |  |  | -0.0094622
0.000311 | 0.008 |  |  |  | -0.00031635
0.000312 | 0.008 |  |  |  | 0.0089001
0.000313 | 0.004 |  |  |  | 0.01613
0.000314 | 0.002 |  |  |  | 0.019758
0.000315 | -0.004 |  |  |  | 0.018976
0.000316 | -0.006 |  |  |  | 0.013957
0.000317 | -0.004 |  |  |  | 0.0058227
0.000318 | -0.008 |  |  |  | -0.0036119
0.000319 | 0.006 |  |  |  | -0.01224
0.00032 | -0.002 |  |  |  | -0.018136
0.000321 | 0.004 |  |  |  | -0.019983
0.000322 | 0.006 |  |  |  | -0.017368
0.000323 | 0.008 |  |  |  | -0.010877
0.000324 | 0.01 |  |  |  | -0.0019569
0.000325 | 0.006 |  |  |  | 0.0073998
0.000326 | 0.008 |  |  |  | 0.015104
0.000327 | 0.002 |  |  |  | 0.019437
0.000328 | 0.002 |  |  |  | 0.019431
0.000329 | -0.004 |  |  |  | 0.015086
0.00033 | -0.002 |  |  |  | 0.0073737
0.000331 | -0.008 |  |  |  | -0.0019848
0.000332 | -0.004 |  |  |  | -0.0109
0.000333 | 0 |  |  |  | -0.017382
0.000334 | 0 |  |  |  | -0.019984
0.000335 | 0.006 |  |  |  | -0.018124
0.000336 | 0.006 |  |  |  | -0.012218
0.000337 | 0.008 |  |  |  | -0.0035843
0.000338 | 0.008 |  |  |  | 0.0058495
0.000339 | 0.004 |  |  |  | 0.013977
0.00034 | 0.006 |  |  |  | 0.018985
0.000341 | 0 |  |  |  | 0.019754
0.000342 | 0 |  |  |  | 0.016113
0.000343 | -0.006 |  |  |  | 0.008875
0.000344 | -0.002 |  |  |  | -0.00034436
0.000345 | -0.004 |  |  |  | -0.0094869
0.000346 | -0.002 |  |  |  | -0.016511
0.000347 | 0.002 |  |  |  | -0.01985
0.000348 | 0 |  |  |  | -0.018757
0.000349 | 0.006 |  |  |  | -0.013477
0.00035 | 0.006 |  |  |  | -0.0051875
0.000351 | 0.006 |  |  |  | 0.0042596
0.000352 | 0.006 |  |  |  | 0.012756
0.000353 | 0.002 |  |  |  | 0.018404
0.000354 | 0 |  |  |  | 0.019944
0.000355 | 0.004 |  |  |  | 0.017031
0.000356 | 0 |  |  |  | 0.010316
0.000357 | -0.002 |  |  |  | 0.0012984
0.000358 | -0.002 |  |  |  | -0.0080095
0.000359 | 0 |  |  |  | -0.015529
0.00036 | -0.004 |  |  |  | -0.019582
0.000361 | 0.002 |  |  |  | -0.019263
0.000362 | 0.002 |  |  |  | -0.014644
0.000363 | 0.006 |  |  |  | -0.0067556
0.000364 | 0.006 |  |  |  | 0.0026411
0.000365 | 0.002 |  |  |  | 0.011448
0.000366 | 0.006 |  |  |  | 0.0177
0.000367 | 0 |  |  |  | 0.019999
0.000368 | 0.002 |  |  |  | 0.017835
0.000369 | -0.002 |  |  |  | 0.011688
0.00037 | 0 |  |  |  | 0.0029324
0.000371 | -0.002 |  |  |  | -0.006478
0.000372 | 0 |  |  |  | -0.014442
0.000373 | 0.004 |  |  |  | -0.019182
0.000374 | 0.002 |  |  |  | -0.01964
0.000375 | 0.004 |  |  |  | -0.015713
0.000376 | 0.004 |  |  |  | -0.0082782
0.000377 | 0.002 |  |  |  | 0.0010047
0.000378 | 0.002 |  |  |  | 0.010063
0.000379 | 0.004 |  |  |  | 0.016875
0.00038 | 0.002 |  |  |  | 0.01992
0.000381 | -0.002 |  |  |  | 0.018517
0.000382 | 0.002 |  |  |  | 0.012981
0.000383 | 0 |  |  |  | 0.0045466
0.000384 | 0.002 |  |  |  | -0.0049028
0.000385 | 0 |  |  |  | -0.013258
0.000386 | 0.002 |  |  |  | -0.018653
0.000387 | 0.004 |  |  |  | -0.019884
0.000388 | 0.002 |  |  |  | -0.016676
0.000389 | 0.006 |  |  |  | -0.0097449
0.00039 | 0.002 |  |  |  | -0.00063849
0.000391 | 0 |  |  |  | 0.0086104
0.000392 | 0.002 |  |  |  | 0.015937
0.000393 | 0 |  |  |  | 0.019706
0.000394 | 0.002 |  |  |  | 0.019075
0.000395 | 0 |  |  |  | 0.014186
0.000396 | 0.002 |  |  |  | 0.0061302
0.000397 | 0 |  |  |  | -0.0032945
0.000398 | 0.002 |  |  |  | -0.011984
0.000399 | 0.006 |  |  |  | -0.017997
0.0004 | 0.006 |  |  |  | -0.019993
0.000401 | 0 |  |  |  | -0.017526
0.000402 | 0.004 |  |  |  | -0.011146
0.000403 | 0.002 |  |  |  | -0.0022774
0.000404 | 0.002 |  |  |  | 0.0070995
0.000405 | 0 |  |  |  | 0.014891
0.000406 | -0.002 |  |  |  | 0.019359
0.000407 | 0 |  |  |  | 0.019504
0.000408 | 0 |  |  |  | 0.015296
0.000409 | 0.002 |  |  |  | 0.0076723
0.00041 | 0.002 |  |  |  | -0.0016639
0.000411 | 0.004 |  |  |  | -0.010629
0.000412 | 0.002 |  |  |  | -0.017221
0.000413 | 0.006 |  |  |  | -0.019968
0.000414 | 0.004 |  |  |  | -0.018258
0.000415 | 0.002 |  |  |  | -0.012471
0.000416 | 0.002 |  |  |  | -0.0039008
0.000417 | 0 |  |  |  | 0.0055406
0.000418 | -0.002 |  |  |  | 0.013745
0.000419 | 0.002 |  |  |  | 0.018881
0.00042 | -0.002 |  |  |  | 0.019802
0.000421 | 0 |  |  |  | 0.016302
0.000422 | -0.002 |  |  |  | 0.0091626
0.000423 | 0.002 |  |  |  | -2.2138e-05
0.000424 | 0 |  |  |  | -0.009202
0.000425 | 0.006 |  |  |  | -0.016328
0.000426 | 0.006 |  |  |  | -0.019808
0.000427 | 0.004 |  |  |  | -0.018866
0.000428 | 0.002 |  |  |  | -0.013713
0.000429 | 0.006 |  |  |  | -0.005498
0.00043 | 0.004 |  |  |  | 0.0039443
0.000431 | 0 |  |  |  | 0.012506
0.000432 | -0.002 |  |  |  | 0.018276
0.000433 | 0 |  |  |  | 0.019966
0.000434 | -0.002 |  |  |  | 0.017198
0.000435 | 0.002 |  |  |  | 0.010591
0.000436 | 0 |  |  |  | 0.0016198
0.000437 | 0.004 |  |  |  | -0.0077132
0.000438 | 0.002 |  |  |  | -0.015324
0.000439 | 0.006 |  |  |  | -0.019514
0.00044 | 0.006 |  |  |  | -0.019348
0.000441 | 0.002 |  |  |  | -0.014862
0.000442 | 0.006 |  |  |  | -0.007058
0.000443 | -0.002 |  |  |  | 0.0023213
0.000444 | 0.002 |  |  |  | 0.011182
0.000445 | -0.002 |  |  |  | 0.017547
0.000446 | -0.002 |  |  |  | 0.019994
0.000447 | 0 |  |  |  | 0.017978
0.000448 | -0.002 |  |  |  | 0.011948
0.000449 | 0 |  |  |  | 0.0032508
0.00045 | 0 |  |  |  | -0.0061723
0.000451 | 0.004 |  |  |  | -0.014217
0.000452 | 0.002 |  |  |  | -0.019089
0.000453 | 0.006 |  |  |  | -0.019698
0.000454 | 0.006 |  |  |  | -0.01591
0.000455 | 0.002 |  |  |  | -0.0085704
0.000456 | 0.004 |  |  |  | 0.00068274
0.000457 | 0 |  |  |  | 0.0097835
0.000458 | 0.002 |  |  |  | 0.0167
0.000459 | -0.002 |  |  |  | 0.019888
0.00046 | -0.002 |  |  |  | 0.018637
0.000461 | 0 |  |  |  | 0.013224
0.000462 | -0.002 |  |  |  | 0.0048598
0.000463 | 0.002 |  |  |  | -0.0045897
0.000464 | 0 |  |  |  | -0.013015
0.000465 | 0.004 |  |  |  | -0.018534
0.000466 | 0.006 |  |  |  | -0.019916
0.000467 | 0.002 |  |  |  | -0.016851
0.000468 | 0.006 |  |  |  | -0.010025
0.000469 | 0.002 |  |  |  | -0.00096046
0.00047 | 0.002 |  |  |  | 0.0083185
0.000471 | -0.002 |  |  |  | 0.01574
0.000472 | 0.002 |  |  |  | 0.019648
0.000473 | -0.002 |  |  |  | 0.01917
0.000474 | -0.002 |  |  |  | 0.014412
0.000475 | 0.002 |  |  |  | 0.0064361
0.000476 | -0.002 |  |  |  | -0.0029762
0.000477 | 0.002 |  |  |  | -0.011724
0.000478 | 0.004 |  |  |  | -0.017855
0.000479 | -0.002 |  |  |  | -0.019999
0.00048 | 0.006 |  |  |  | -0.017679
0.000481 | 0 |  |  |  | -0.011412
0.000482 | 0 |  |  |  | -0.0025972
0.000483 | 0.004 |  |  |  | 0.0067973
0.000484 | 0.002 |  |  |  | 0.014674
0.000485 | -0.002 |  |  |  | 0.019275
0.000486 | -0.002 |  |  |  | 0.019573
0.000487 | 0.002 |  |  |  | 0.015501
0.000488 | -0.002 |  |  |  | 0.0079689
0.000489 | 0.002 |  |  |  | -0.0013426
0.00049 | 0 |  |  |  | -0.010354
0.000491 | 0.002 |  |  |  | -0.017055
0.000492 | 0.002 |  |  |  | -0.019947
0.000493 | 0.004 |  |  |  | -0.018387
0.000494 | 0.002 |  |  |  | -0.012722
0.000495 | 0.006 |  |  |  | -0.0042164
0.000496 | 0.004 |  |  |  | 0.0052302
0.000497 | 0 |  |  |  | 0.013509
0.000498 | 0.002 |  |  |  | 0.018772
0.000499 | 0 |  |  |  | 0.019844
0.0005 | 0.002 |  |  |  | 0.016486
0.000501 | 0 |  |  |  | 0.0094479
0.000502 | 0.004 |  |  |  | 0.00030009
0.000503 | -0.002 |  |  |  | -0.0089147
0.000504 | 0 |  |  |  | -0.016139
0.000505 | 0.004 |  |  |  | -0.019761
0.000506 | 0.002 |  |  |  | -0.018971
0.000507 | 0 |  |  |  | -0.013946
0.000508 | 0.002 |  |  |  | -0.0058071
0.000509 | -0.002 |  |  |  | 0.0036279
0.00051 | 0 |  |  |  | 0.012253
0.000511 | 0.004 |  |  |  | 0.018143
0.000512 | 0.002 |  |  |  | 0.019982
0.000513 | 0 |  |  |  | 0.01736
0.000514 | 0.002 |  |  |  | 0.010863
0.000515 | 0 |  |  |  | 0.0019407
0.000516 | 0.004 |  |  |  | -0.0074149
0.000517 | 0 |  |  |  | -0.015115
0.000518 | 0.006 |  |  |  | -0.019441
0.000519 | 0 |  |  |  | -0.019427
0.00052 | -0.002 |  |  |  | -0.015075
0.000521 | 0.004 |  |  |  | -0.0073586
0.000522 | 0.002 |  |  |  | 0.002001
0.000523 | 0 |  |  |  | 0.010914
0.000524 | 0 |  |  |  | 0.01739
0.000525 | 0.006 |  |  |  | 0.019984
0.000526 | 0 |  |  |  | 0.018117
0.000527 | 0.004 |  |  |  | 0.012205
0.000528 | 0 |  |  |  | 0.0035683
0.000529 | 0.004 |  |  |  | -0.005865
0.00053 | 0.004 |  |  |  | -0.013989
0.000531 | 0.002 |  |  |  | -0.01899
0.000532 | 0.004 |  |  |  | -0.019751
0.000533 | 0 |  |  |  | -0.016103
0.000534 | 0.002 |  |  |  | -0.0088605
0.000535 | 0 |  |  |  | 0.00036062
0.000536 | 0 |  |  |  | 0.0095012
0.000537 | 0.002 |  |  |  | 0.016521
0.000538 | 0 |  |  |  | 0.019852
0.000539 | 0.004 |  |  |  | 0.018751
0.00054 | 0 |  |  |  | 0.013464
0.000541 | 0.004 |  |  |  | 0.0051718
0.000542 | 0.002 |  |  |  | -0.0042755
0.000543 | 0 |  |  |  | -0.012768
0.000544 | 0.002 |  |  |  | -0.018411
0.000545 | 0.004 |  |  |  | -0.019943
0.000546 | 0 |  |  |  | -0.017023
0.000547 | 0.004 |  |  |  | -0.010303
0.000548 | 0.002 |  |  |  | -0.0012822
0.000549 | -0.002 |  |  |  | 0.0080244
0.00055 | 0.002 |  |  |  | 0.01554
0.000551 | -0.002 |  |  |  | 0.019585
0.000552 | 0 |  |  |  | 0.019259
0.000553 | 0.004 |  |  |  | 0.014633
0.000554 | 0 |  |  |  | 0.0067403
0.000555 | 0.004 |  |  |  | -0.0026572
0.000556 | 0.002 |  |  |  | -0.011462
0.000557 | 0.006 |  |  |  | -0.017707
0.000558 | 0.004 |  |  |  | -0.02
0.000559 | 0.002 |  |  |  | -0.017827
0.00056 | 0.002 |  |  |  | -0.011675
0.000561 | 0 |  |  |  | -0.0029163
0.000562 | 0 |  |  |  | 0.0064934
0.000563 | 0.002 |  |  |  | 0.014453
0.000564 | 0 |  |  |  | 0.019187
0.000565 | 0.004 |  |  |  | 0.019637
0.000566 | 0.004 |  |  |  | 0.015703
0.000567 | 0
0.000568 | 0
0.000569 | 0.006